## PMOD_RS485(Bill of Materials)
Comment | Description | Designator | Footprint | LibRef | Quantity
100p | CAP CER 100PF 250V C0G/NP0 0805 | C1, C2 | 0805-C | Capacitor 100p 0805 | 2
100n | CAP CER 0.1UF 50V X8R 0805 | C3 | 0805-C | Capacitor 100n 0805 | 1
10u | CAP CER 10UF 16V X5R 0805 | C4 | 0805-C | Capacitor 10u 0805 | 1
SMAJ12.0CA | TVS DIODE 12V 19.9V DO214AC | D1, D3 | SMA-BIDIRECTIONAL | Diode TVS SMAJ12.0CA | 2
SMAJ6.5CA | TVS DIODE 6.5V 11.2V DO214AC | D2 | SMA-BIDIRECTIONAL | Diode TVS SMAJ6.5CA | 1
61300311121 | CONN HEADER VERT 3POS 2.54MM | J1, J2, J3 | WE-61300311121 | WE 61300311121 | 3
Jumper | JUMPER W/TEST PNT 1X2PINS 2.54MM | JP1, JP2 |  | Jumper | 2
BSS138 | MOSFET N-CH 50V 200MA SOT-23 | Q1 | SOT23-3 | Transistor MOSFET N Channel | 1
10K | RES SMD 10K OHM 1% 1/8W 0805 | R1, R2, R4, R5, R6, R7 | 0805-R | Resistor 10K 0805 | 6
120R | RES SMD 120 OHM 1% 1/4W 1206 | R3 | 1206-R | Resistor 120R 1206 | 1
691351500003 | TERM BLOCK PLUG 3POS 5.08MM | ST1 |  | Plug WE 691351500003 | 1
THVD1429 | IC TRANSCEIVER HALF 1/1 8SOIC | U1 | SOIC-8 | THVD1429 SOIC8 | 1
61300611021 | CONN HEADER R/A 6POS 2.54MM | X1 | WE-61302021121 | PMOD Plug 6X1 | 1
691313510003 | TERM BLOCK HDR 3POS 90DEG 5.08MM | X2 | WE-691313510003 | WE 691313510003 | 1